## 設備の細目
設備の細目
金属材料系 鍛造科
種別 | 名称 | 摘要 | 数量
|  |  | 高等学校卒業者等 |  |  |  | 中学校卒業者等
|  |  | 30人を1訓練単位として訓練を行う場合 |  | 50人を1訓練単位として訓練を行う場合 |  | 30人を1訓練単位として訓練を行う場合 |  | 50人を1訓練単位として訓練を行う場合
建物その他の工作物 | 教室 |  | 60 | ㎡ | 100 | ㎡ | 60 | ㎡ | 100 | ㎡
| 実習場 |  | 625 | ㎡ | 770 | ㎡ | 900 | ㎡ | 1100 | ㎡
| 測定実習場 |  | 36 | ㎡ | 45 | ㎡ | 48 | ㎡ | 60 | ㎡
| 工具室 |  | 23 | ㎡ | 33 | ㎡ | 33 | ㎡ | 40 | ㎡
| 更衣室 |  | 15 | ㎡ | 22 | ㎡ | 25 | ㎡ | 38 | ㎡
| 浴場 | シャワ設備を含む。 | 17 | ㎡ | 20 | ㎡ | 20 | ㎡ | 25 | ㎡
| 倉庫 |  | 33 | ㎡ | 43 | ㎡ | 50 | ㎡ | 65 | ㎡
| 鍛造設備 | 加熱炉、鍛造機械等（局所排気装置を含む。） | 1 | 式 | 1 | 式 | 1 | 式 | 1 | 式
| 熱処理装置 | 熱処理炉、熱処理そう等（局所排気装置を含む。） | 1 | 式 | 1 | 式 | 1 | 式 | 1 | 式
| 空気圧縮装置 | 75～150kW、エアライン設備を含む。 | 1 | 式 | 1 | 式 | 2 | 式 | 2 | 式
| モノレール | 1～3 tホイスト付き。 | 1 | 式 | 1 | 式 | 1 | 式 | 1 | 式
機械 | ドロップハンマ | 0.5～1.5 t、ビレット、中間台、胴突き等を含む。 | 1 | 台 | 1 | 台 | 2 | 台 | 2 | 台
| 空気ハンマ | 0.025～0.5 t | 5 | 台 | 7 | 台 | 10 | 台 | 14 | 台
| スプリングハンマ | 0.02～0.2 t | 6 | 台 | 10 | 台 | 12 | 台 | 20 | 台
| トリミングプレス | 80～150 t | 1 | 台 | 1 | 台 | 2 | 台 | 2 | 台
| ショットブラスト | 0.25～1㎥ | 1 | 台 | 1 | 台 | 1 | 台 | 1 | 台
| 冷間鍛造機 |  | 1 | 台 | 1 | 台 | 1 | 台 | 1 | 台
| 普通旋盤 | 心間距離500～1,500㎜ | 3 | 台 | 5 | 台 | 3 | 台 | 5 | 台
| 直立ボール盤 | 振り400～550㎜ | 1 | 台 | 1 | 台 | 1 | 台 | 1 | 台
| 卓上ボール盤 | 穴あけ能力13㎜ | 2 | 台 | 3 | 台 | 2 | 台 | 3 | 台
| 立てフライス盤 | 2番 | 2 | 台 | 3 | 台 | 2 | 台 | 3 | 台
| 金切りのこ盤 | 弓のこ又は帯のこ | 1 | 台 | 1 | 台 | 1 | 台 | 1 | 台
| ガス溶接機 |  | 1 | 台 | 1 | 台 | 1 | 台 | 1 | 台
| 両頭グラインダ | といし車径200～455㎜ 集じん機付き。 | 2 | 台 | 2 | 台 | 3 | 台 | 3 | 台
| ディスクグラインダ | 0.4～0.7kW | 2 | 台 | 3 | 台 | 3 | 台 | 4 | 台
| ハンドグラインダ | 0.15～0.25kW | 1 | 台 | 1 | 台 | 2 | 台 | 2 | 台
| 空気グラインダ | 0.35～0.4㎥/分 | 1 | 台 | 1 | 台 | 1 | 台 | 1 | 台
| 電気ドリル | 0.2～0.4kW | 1 | 台 | 1 | 台 | 2 | 台 | 2 | 台
| 高速度といし切断機 | 2.2kW | 1 | 台 | 2 | 台 | 1 | 台 | 2 | 台
| 金型交換機 | エアパンチ式5～6kg/㎜ | 1 | 台 | 1 | 台 | 1 | 台 | 1 | 台
| 金属試料研磨盤 | 0.75kW | 2 | 台 | 3 | 台 | 2 | 台 | 3 | 台
| 磁気探傷機 | 100V、5.5A | 1 | 台 | 1 | 台 | 1 | 台 | 1 | 台
| 温度測定器 | 光式、触式 | 2 | 台 | 2 | 台 | 2 | 台 | 2 | 台
| 材料試験機 | 万能形50 t | 1 | 台 | 1 | 台 | 1 | 台 | 1 | 台
| 衝撃試験機 | シャルピ式10～75kgm | 1 | 台 | 1 | 台 | 1 | 台 | 1 | 台
| 硬さ試験機 | ロックウェル、ブリネル又はビッカース | 3 | 台 | 3 | 台 | 3 | 台 | 3 | 台
| 表面あらさ測定機 | 触針式 | 1 | 台 | 1 | 台 | 1 | 台 | 1 | 台
| 金属顕微鏡 | 100～600倍 | 1 | 台 | 1 | 台 | 1 | 台 | 1 | 台
| 空気圧縮機 | 0.4～7.5kW | 2 | 台 | 2 | 台 | 3 | 台 | 3 | 台
| 重量物運搬車 | 300kg、リフト付き。 | 1 | 台 | 1 | 台 | 1 | 台 | 1 | 台
| 運搬用小形自動車 | 1～2 t | 1 | 台 | 1 | 台 | 1 | 台 | 1 | 台
| プレゼンテーション機器 |  | 1 | 式 | 1 | 式 | 1 | 式 | 1 | 式
| パーソナルコンピュータ | 本体、ディスプレイ等を含む。 | 30 | 台 | 50 | 台 | 30 | 台 | 50 | 台
| 大型プリンタ | A1判 | 1 | 台 | 1 | 台 | 1 | 台 | 1 | 台
| プリンタ | ネットワーク機能を含む。 | 1 | 台 | 2 | 台 | 1 | 台 | 2 | 台
その他 | （工具及び用具類）
| 作業用工具類 |  | 必要数 |  | 必要数 |  | 必要数 |  | 必要数
| 鍛造用工具類 |  | 必要数 |  | 必要数 |  | 必要数 |  | 必要数
| 安全衛生用品類 | スポットクーラー床置き型 | 必要数 |  | 必要数 |  | 必要数 |  | 必要数
（計測器類）
| 計測器類 |  | 必要数 |  | 必要数 |  | 必要数 |  | 必要数
（製図用具類）
| 製図器及び製図用具類 |  | 必要数 |  | 必要数 |  | 必要数 |  | 必要数
（教材類）
| ソフトウェア、教材類 |  | 必要数 |  | 必要数 |  | 必要数 |  | 必要数