## 設備の細目
設備の細目
木材加工系 木型科
種別 | 名称 | 摘要 | 数量
|  |  | 高等学校卒業者等 |  |  |  | 中学校卒業者等
|  |  | 30人を１訓練単位として訓練を行う場合 |  | 50人を１訓練単位として訓練を行う場合 |  | 30人を１訓練単位として訓練を行う場合 |  | 50人を１訓練単位として訓練を行う場合
建物その他の工作物 | 教室 |  | 60 | ㎡ | 100 | ㎡ | 60 | ㎡ | 100 | ㎡
| 製図室 |  | 120 | ㎡ | 200 | ㎡ | 120 | ㎡ | 200 | ㎡
| 実習場 |  | 180 | ㎡ | 280 | ㎡ | 180 | ㎡ | 280 | ㎡
| 機械実習場 |  | 335 | ㎡ | 370 | ㎡ | 335 | ㎡ | 370 | ㎡
| 接着場 |  | 30 | ㎡ | 30 | ㎡ | 30 | ㎡ | 30 | ㎡
| 塗装場 |  | 50 | ㎡ | 80 | ㎡ | 50 | ㎡ | 80 | ㎡
| 研摩室 |  | 10 | ㎡ | 10 | ㎡ | 10 | ㎡ | 10 | ㎡
| 工具室 |  | 10 | ㎡ | 10 | ㎡ | 10 | ㎡ | 10 | ㎡
| 危険物貯蔵庫 | 消防法の条件を備えること。 | 7 | ㎡ | 7 | ㎡ | 7 | ㎡ | 7 | ㎡
| 更衣室 |  | 15 | ㎡ | 22 | ㎡ | 25 | ㎡ | 38 | ㎡
| 倉庫 |  | 66 | ㎡ | 100 | ㎡ | 66 | ㎡ | 100 | ㎡
| 機械用局所排気装置 | フード、ダクト、サイクロン、ファン、モータ、焼却装置等を含む。 | 1 | 式 | 1 | 式 | 1 | 式 | 1 | 式
| 塗装用局所排気装置 | フード又はブース、ダクト、サイクロン、ファン、モータ等を含む。 | 1 | 式 | 1 | 式 | 1 | 式 | 1 | 式
| とぎ場 | 給、排水設備を含む。 | 1 | 式 | 1 | 式 | 1 | 式 | 1 | 式
機械 | 手押しかんな盤 | 加工幅300㎜以上 | 1 | 台 | 2 | 台 | 1 | 台 | 2 | 台
| 自動かんな盤 | 加工幅300mm以上 | 1 | 台 | 2 | 台 | 1 | 台 | 2 | 台
| 帯のこ盤 | のこ車径500～750㎜程度 | 1 | 台 | 1 | 台 | 1 | 台 | 1 | 台
| 丸のこ盤 | のこ径300～400㎜、安全自動送り装置付き。 | 1 | 台 | 1 | 台 | 1 | 台 | 1 | 台
| 電気ドリル | 充電式を含む。 | 1 | 台 | 2 | 台 | 1 | 台 | 2 | 台
| 高速ルータ | 1.5～2.2kW | 1 | 台 | 1 | 台 | 1 | 台 | 1 | 台
| 木工旋盤 | 心間距離1,000～1,300㎜ | 1 | 台 | 1 | 台 | 1 | 台 | 1 | 台
| ハンドジグソー |  | 1 | 台 | 1 | 台 | 1 | 台 | 1 | 台
| 糸のこ盤 | 0.75ｋW | 1 | 台 | 2 | 台 | 1 | 台 | 2 | 台
| ベルトサンダ | 加工幅30㎜以上 | 1 | 台 | 1 | 台 | 1 | 台 | 1 | 台
| スピンドルサンダ | φ20～120㎜程度 | 1 | 台 | 1 | 台 | 1 | 台 | 1 | 台
| 木口かんな盤 | φ800㎜程度 | 1 | 台 | 1 | 台 | 1 | 台 | 1 | 台
| 刃物研磨機 |  | 1 | 台 | 1 | 台 | 1 | 台 | 1 | 台
| 卓上ボール盤 | 穴あけ能力13㎜ | 1 | 台 | 1 | 台 | 1 | 台 | 1 | 台
| ディスクサンダ | φ300～600㎜程度 | 1 | 台 | 1 | 台 | 1 | 台 | 1 | 台
| 両頭グラインダ | といし車径200～300㎜ 集じん機付き。 | 1 | 台 | 1 | 台 | 1 | 台 | 1 | 台
| 水分測定機 | 標準形 | 1 | 台 | 1 | 台 | 1 | 台 | 1 | 台
| パーソナルコンピュータ |  | 15 | 台 | 25 | 台 | 15 | 台 | 25 | 台
| カラープリンタ | A2判 | 2 | 台 | 3 | 台 | 2 | 台 | 3 | 台
| コンプレッサ |  | 1 | 台 | 1 | 台 | 1 | 台 | 1 | 台
その他 | （器工具類）
| 作業用工具類 |  | 必要数 |  | 必要数 |  | 必要数 |  | 必要数
| けがき用工具類 |  | 必要数 |  | 必要数 |  | 必要数 |  | 必要数
| 塗装用工具類 |  | 必要数 |  | 必要数 |  | 必要数 |  | 必要数
| 木工用工具類 |  | 必要数 |  | 必要数 |  | 必要数 |  | 必要数
（計測器類）
| 計測器類 |  | 必要数 |  | 必要数 |  | 必要数 |  | 必要数
（製図器及び製図用具類）
| 製図器及び製図用具類 |  | 必要数 |  | 必要数 |  | 必要数 |  | 必要数
(教材類)
| ソフトウェア |  | 必要数 |  | 必要数 |  | 必要数 |  | 必要数
| 継ぎ手模型、塗装見本、色相表、木材標本、掛図等 |  | 必要数 |  | 必要数 |  | 必要数 |  | 必要数