## 設備の細目
設備の細目
木材加工系 木工科
種別 | 名称 | 摘要 | 数量
|  |  | 高等学校卒業者等 |  |  |  | 中学校卒業者等
|  |  | 30人を１訓練単位として訓練を行う場合 |  | 50人を１訓練単位として訓練を行う場合 |  | 30人を１訓練単位として訓練を行う場合 |  | 50人を１訓練単位として訓練を行う場合
建物その他の工作物 | 教室 |  | 60 | ㎡ | 100 | ㎡ | 60 | ㎡ | 100 | ㎡
| 製図室 |  | 120 | ㎡ | 200 | ㎡ | 120 | ㎡ | 200 | ㎡
| 実習場 |  | 180 | ㎡ | 280 | ㎡ | 280 | ㎡ | 350 | ㎡
| 機械実習場 |  | 345 | ㎡ | 380 | ㎡ | 410 | ㎡ | 480 | ㎡
| 接着場 |  | 17 | ㎡ | 26 | ㎡ | 30 | ㎡ | 30 | ㎡
| 塗装場 |  | 50 | ㎡ | 80 | ㎡ | 80 | ㎡ | 80 | ㎡
| 研摩室 |  | 10 | ㎡ | 10 | ㎡ | 10 | ㎡ | 10 | ㎡
| 乾燥室 |  | 17 | ㎡ | 17 | ㎡ | 30 | ㎡ | 30 | ㎡
| 試験室 |  | 10 | ㎡ | 10 | ㎡ | 10 | ㎡ | 10 | ㎡
| 工具室 |  | 7 | ㎡ | 10 | ㎡ | 15 | ㎡ | 25 | ㎡
| 危険物貯蔵庫 | 消防法の条件を備えること。 | 7 | ㎡ | 7 | ㎡ | 7 | ㎡ | 7 | ㎡
| 更衣室 |  | 15 | ㎡ | 22 | ㎡ | 25 | ㎡ | 38 | ㎡
| 倉庫 |  | 66 | ㎡ | 100 | ㎡ | 150 | ㎡ | 200 | ㎡
| 機械用局所排気装置 | フード、ダクト、サイクロン、ファン、モータ、焼却装置等を含む。 | 1 | 式 | 1 | 式 | 1 | 式 | 1 | 式
| 塗装用局所排気装置 | フード又はブース、ダクト、サイクロン、ファン、モータ等を含む。 | 1 | 式 | 1 | 式 | 1 | 式 | 1 | 式
| 高周波発生装置 | 3～5kW | 1 | 式 | 1 | 式 | 1 | 式 | 1 | 式
| とぎ場 | 給、排水設備を含む。 | 1 | 式 | 1 | 式 | 1 | 式 | 1 | 式
| 乾燥設備 | 木材乾燥用、加熱空気式又は燃焼ガス式 | 1 | 式 | 1 | 式 | 1 | 式 | 1 | 式
機械 | 手押しかんな盤 | 加工幅300㎜以上 | 3 | 台 | 3 | 台 | 3 | 台 | 3 | 台
| 自動かんな盤 | 加工幅300～600㎜ | 2 | 台 | 2 | 台 | 2 | 台 | 2 | 台
| 超仕上げかんな盤 | 加工幅200～450㎜ | 1 | 台 | 2 | 台 | 1 | 台 | 2 | 台
| 帯のこ盤 | のこ車径500～750㎜ | 1 | 台 | 2 | 台 | 1 | 台 | 2 | 台
| 軸傾斜丸のこ盤 | のこ径300～400㎜ 安全自動送り装置付き。 | 2 | 台 | 2 | 台 | 3 | 台 | 3 | 台
| テーブル移動横切丸のこ盤 | のこ径300～400㎜(軸傾斜式含む。） | 2 | 台 | 2 | 台 | 2 | 台 | 2 | 台
| 昇降丸のこ盤 | のこ径300～400㎜(補助テーブル付き。） | 2 | 台 | 2 | 台 | 3 | 台 | 3 | 台
| ラジアルソー | のこ径200㎜以上 | 3 | 台 | 5 | 台 | 3 | 台 | 5 | 台
| 角のみ盤 | のみ寸法 5～20㎜ | 2 | 台 | 2 | 台 | 3 | 台 | 3 | 台
| 面取り盤 | 加工高さ75～125㎜、安全自動送り装置付き。 | 1 | 台 | 1 | 台 | 1 | 台 | 1 | 台
| ほぞ取り盤 | 加工最大ほぞ長さ100㎜ | 1 | 台 | 1 | 台 | 1 | 台 | 1 | 台
| 鳩尾組子取り盤 | 加工幅200～300㎜ | 1 | 台 | 1 | 台 | 1 | 台 | 1 | 台
| あられ組子取り盤 | 加工幅300～400㎜ | 1 | 台 | 1 | 台 | 1 | 台 | 1 | 台
| たぼ穴せん孔機 | 穴径 6～16㎜ | 1 | 台 | 1 | 台 | 1 | 台 | 1 | 台
| ほぞ組加工機 | 0.3～1.5kw | 3 | 台 | 3 | 台 | 3 | 台 | 3 | 台
| リッパ | キャタピラ幅350㎜、のこ径300～400㎜ | 1 | 台 | 1 | 台 | 1 | 台 | 1 | 台
| 高速ルータ | 1.5～ 3.5kＷ | 1 | 台 | 1 | 台 | 1 | 台 | 1 | 台
| 数値制御ルータ | テーブル作業面積1,600×800㎜同時加工軸 | 1 | 台 | 1 | 台 | 1 | 台 | 1 | 台
| レーザー加工機 | 作業面積300㎜×300㎜以上 | 1 | 台 | 1 | 台 | 1 | 台 | 1 | 台
| パーソナルコンピュータ | 本体、ディスプレイ等を含む。 | 30 | 台 | 50 | 台 | 30 | 台 | 50 | 台
| カラープリンタ | A3判 | 2 | 台 | 3 | 台 | 2 | 台 | 3 | 台
| カラープリンタ | A0判 | 1 | 台 | 1 | 台 | 1 | 台 | 1 | 台
| 木工旋盤 | 心間距離1,000～1,300㎜ | 1 | 台 | 1 | 台 | 1 | 台 | 2 | 台
| 木工ろくろ盤 | ならい装置付き。 | 1 | 台 | 1 | 台 | 1 | 台 | 1 | 台
| 糸のこ盤 | 0.75kW | 2 | 台 | 2 | 台 | 2 | 台 | 2 | 台
| パネルソー | のこ径300～400㎜ | 1 | 台 | 1 | 台 | 1 | 台 | 1 | 台
| クロスカットソー | のこ径300㎜以上 | 1 | 台 | 1 | 台 | 1 | 台 | 1 | 台
| エッジサンダ |  | 1 | 台 | 1 | 台 | 1 | 台 | 1 | 台
| ベルトサンダ | 加工幅300～600㎜ | 1 | 台 | 1 | 台 | 1 | 台 | 1 | 台
| スピンドルサンダ |  | 1 | 台 | 1 | 台 | 1 | 台 | 1 | 台
| 木工プレス | 20～100 ｔ | 2 | 台 | 2 | 台 | 2 | 台 | 2 | 台
| 箱組締付け機 | 有効1,700×2,300㎜ | 1 | 台 | 1 | 台 | 1 | 台 | 1 | 台
| 恒温乾燥機 | 標準形 | 1 | 台 | 1 | 台 | 1 | 台 | 1 | 台
| 超硬刃物研削盤 | ストローク200～300㎜ | 1 | 台 | 1 | 台 | 1 | 台 | 1 | 台
| 自動かんな刃研削盤 |  | 1 | 台 | 1 | 台 | 1 | 台 | 1 | 台
| 卓上ボール盤 |  | 2 | 台 | 3 | 台 | 2 | 台 | 3 | 台
| 両頭グラインダ | といし車径200～300㎜ 集じん機付き。 | 2 | 台 | 3 | 台 | 2 | 台 | 3 | 台
| 万能材料試験機 |  | 1 | 台 | 1 | 台 | 1 | 台 | 1 | 台
| 製品性能試験機 |  | 1 | 台 | 1 | 台 | 1 | 台 | 1 | 台
| 衝撃試験機 | シャルピ式、10～75kg m | 1 | 台 | 1 | 台 | 1 | 台 | 1 | 台
| 水分測定機 | 標準形 | 1 | 台 | 1 | 台 | 1 | 台 | 1 | 台
| 顕微鏡 | 100～400倍 | 1 | 台 | 1 | 台 | 2 | 台 | 2 | 台
| コンプレッサ |  | 1 | 台 | 2 | 台 | 2 | 台 | 2 | 台
その他 | （器工具類）
| 作業用工具類 |  | 必要数 |  | 必要数 |  | 必要数 |  | 必要数
| 乾燥用工具類 |  | 必要数 |  | 必要数 |  | 必要数 |  | 必要数
| 木工用工具類 |  | 必要数 |  | 必要数 |  | 必要数 |  | 必要数
| 接着用工具類 |  | 必要数 |  | 必要数 |  | 必要数 |  | 必要数
| 塗装用工具類 |  | 必要数 |  | 必要数 |  | 必要数 |  | 必要数
| 電動工具類 |  | 必要数 |  | 必要数 |  | 必要数 |  | 必要数
| 空気圧工具類 |  | 必要数 |  | 必要数 |  | 必要数 |  | 必要数
（計測器類）
| 計測器類 |  | 必要数 |  | 必要数 |  | 必要数 |  | 必要数
（製図器及び製図用具類）
| 製図機及び製図用具類 |  | 必要数 |  | 必要数 |  | 必要数 |  | 必要数
| (教材類) |  | 必要数 |  | 必要数 |  | 必要数 |  | 必要数
| ソフトウェア |  | 必要数 |  | 必要数 |  | 必要数 |  | 必要数
| 継ぎ手模型、塗装見本、色相表、木材標本、掛図等 |  | 必要数 |  | 必要数 |  | 必要数 |  | 必要数