## 設備の細目
設備の細目
金属加工系 構造物鉄工科
種別 | 名称 | 摘要 | 数量
|  |  | 高等学校卒業者等 |  |  |  | 中学校卒業者等
|  |  | 30人を1訓練単位として訓練を行う場合 |  | 50人を1訓練単位として訓練を行う場合 |  | 30人を1訓練単位として訓練を行う場合 |  | 50人を1訓練単位として訓練を行う場合
建物その他の工作物 | 教室 |  | 60 | ㎡ | 100 | ㎡ | 60 | ㎡ | 100 | ㎡
| 実習場 |  | 465 | ㎡ | 615 | ㎡ | 665 | ㎡ | 920 | ㎡
| 現図室 |  | 150 | ㎡ | 200 | ㎡ | 150 | ㎡ | 200 | ㎡
| 鍛造場 |  | 33 | ㎡ | 33 | ㎡ | 33 | ㎡ | 33 | ㎡
| 材料試験室 |  | 17 | ㎡ | 17 | ㎡ | 17 | ㎡ | 17 | ㎡
| 放射線装置室 | 電離放射線障害防止規則の条件を備えること。 | 10 | ㎡ | 10 | ㎡ | 10 | ㎡ | 10 | ㎡
| 暗室 | 換気扇、暗室ランプボックス、現像用水洗設備付き。 | 7 | ㎡ | 7 | ㎡ | 7 | ㎡ | 7 | ㎡
| ガス集合装置室 |  | 10 | ㎡ | 10 | ㎡ | 10 | ㎡ | 10 | ㎡
| 工具室 |  | 13 | ㎡ | 20 | ㎡ | 20 | ㎡ | 25 | ㎡
| 更衣室 |  | 15 | ㎡ | 22 | ㎡ | 25 | ㎡ | 38 | ㎡
| 倉庫 |  | 23 | ㎡ | 30 | ㎡ | 30 | ㎡ | 40 | ㎡
| ガス集合装置 | 安全器付き。 | 1 | 式 | 1 | 式 | 1 | 式 | 1 | 式
| 局所排気装置 | 溶接作業用（フード、ダクト、サイクロン、ファン、モータ等を含む。） | 1 | 式 | 1 | 式 | 1 | 式 | 1 | 式
| モノレール | 3～4.5 tホイスト付き。 | 1 | 式 | 1 | 式 | 1 | 式 | 1 | 式
| 鍛造設備 | 加熱炉、鍛造機械等（局所排気装置を含む。） | 1 | 式 | 1 | 式 | 1 | 式 | 1 | 式
| 熱処理装置 | 熱処理炉、熱処理そう等（局所排気装置を含む。） | 1 | 式 | 1 | 式 | 1 | 式 | 1 | 式
機械 | 動力プレス |  | 1 | 台 | 1 | 台 | 1 | 台 | 1 | 台
| 三本ロール | 曲げ長さ1,000～2,000㎜ | 2 | 台 | 3 | 台 | 2 | 台 | 3 | 台
| 動力シャー | 切断長さ1,500～2,000㎜、電動バックゲージ及び安全装置付き。 | 1 | 台 | 2 | 台 | 1 | 台 | 2 | 台
| コーナーシャー |  | 1 | 台 | 1 | 台 | 1 | 台 | 1 | 台
| オイルジャッキ | 3～20 t | 2 | 台 | 2 | 台 | 2 | 台 | 2 | 台
| 交流アーク溶接機 | 12～30KVA（電撃防止器、安全ホルダー、ヘルメット、その他付属品を含む。） | 10 | 台 | 15 | 台 | 10 | 台 | 15 | 台
| 炭酸ガスアーク溶接機 | 35～500A（自動式1台を含む。） | 15 | 台 | 25 | 台 | 15 | 台 | 25 | 台
| ＴＩＧ溶接機 | 35～300A | 15 | 台 | 25 | 台 | 15 | 台 | 25 | 台
| スタッド溶接機 | 20KVA | 1 | 台 | 1 | 台 | 1 | 台 | 1 | 台
| 点溶接機 | 3.5KVAコンデンサ形 | 2 | 台 | 2 | 台 | 2 | 台 | 2 | 台
| 教育用溶接ロボット |  | 1 | 台 | 1 | 台 | 1 | 台 | 1 | 台
| アークエアガウジング機 | DC500A | 1 | 台 | 1 | 台 | 1 | 台 | 1 | 台
| エンジンウｪルダ | 300A | 2 | 台 | 2 | 台 | 2 | 台 | 2 | 台
| ウｪルデｨングポジショナ | 1ｔ、30kg | 3 | 台 | 3 | 台 | 5 | 台 | 5 | 台
| 溶接棒乾燥機 | 乾燥量50～100kg | 2 | 台 | 2 | 台 | 2 | 台 | 2 | 台
| 自動ガス切断機 | 切断厚さ60㎜ | 2 | 台 | 2 | 台 | 2 | 台 | 2 | 台
| レーザ加工機 |  | 1 | 台 | 1 | 台 | 1 | 台 | 1 | 台
| 自動ガス型切切断機 | 切断厚さ60㎜ | 1 | 台 | 1 | 台 | 1 | 台 | 1 | 台
| プラズマ切断機 | 5～300A | 1 | 台 | 1 | 台 | 1 | 台 | 1 | 台
| 普通旋盤 | 心間距離500～800㎜ | 1 | 台 | 1 | 台 | 1 | 台 | 1 | 台
| 直立ボール盤 | 振り400～550㎜ | 3 | 台 | 5 | 台 | 3 | 台 | 5 | 台
| 卓上ボール盤 | 最大穴あけ能力13㎜ | 3 | 台 | 5 | 台 | 3 | 台 | 5 | 台
| 形削り盤 | ストローク400～700㎜ | 1 | 台 | 1 | 台 | 1 | 台 | 1 | 台
| 金切りのこ盤 | 弓のこ又は帯のこ | 1 | 台 | 1 | 台 | 1 | 台 | 1 | 台
| 数値制御プレスブレーキ | 曲げ長さ1,200～2,000㎜（金型を含む。） | 1 | 台 | 1 | 台 | 1 | 台 | 1 | 台
| ポンチングマシン | 標準形 | 1 | 台 | 1 | 台 | 1 | 台 | 1 | 台
| 高速度といし切断機 | 1.5～3.7kW | 1 | 台 | 1 | 台 | 1 | 台 | 1 | 台
| 両頭グラインダ | といし車径200～300㎜ 集じん機付き。 | 2 | 台 | 3 | 台 | 3 | 台 | 5 | 台
| ディスクグラインダ | 0.2～0.4kW | 3 | 台 | 5 | 台 | 6 | 台 | 10 | 台
| 電気ドリル | 0.2～0.4kW | 3 | 台 | 5 | 台 | 6 | 台 | 8 | 台
| ベルトサンダ |  | 1 | 台 | 1 | 台 | 1 | 台 | 1 | 台
| アングルベンダ | 0.2～0.4kW | 1 | 台 | 1 | 台 | 1 | 台 | 1 | 台
| 空気圧縮機 | 2.2～3.7kW | 1 | 台 | 1 | 台 | 1 | 台 | 1 | 台
| 金属試料研磨盤 | 0.75kW | 1 | 台 | 1 | 台 | 1 | 台 | 1 | 台
| 磁気探傷機 | 100V、5.5A | 1 | 台 | 1 | 台 | 1 | 台 | 1 | 台
| 万能材料試験機 | 50 t | 1 | 台 | 1 | 台 | 1 | 台 | 1 | 台
| 溶接継手曲げ試験機 | 油圧式20 t | 2 | 台 | 2 | 台 | 2 | 台 | 2 | 台
| Ｘ線検査機 | 150ｋVP | 1 | 台 | 1 | 台 | 1 | 台 | 1 | 台
| 超音波検査機 | デジタル | 5 | 台 | 8 | 台 | 5 | 台 | 8 | 台
| 金属顕微鏡 | 100～600倍（写真撮影装置付き。） | 1 | 台 | 1 | 台 | 1 | 台 | 1 | 台
| 自動製図ソフト（ＣＡＤ/ＣＡＭ) | 2次元、3次元、CAD/CAM機能を含む。 | 30 | 台 | 50 | 台 | 30 | 台 | 50 | 台
| セオドライト | 標準形 | 2 | 台 | 2 | 台 | 2 | 台 | 2 | 台
| レベル | 標準形 | 2 | 台 | 2 | 台 | 2 | 台 | 2 | 台
| パーソナルコンピュータ | 本体、ディスプレイ等を含む。 | 30 | 台 | 50 | 台 | 30 | 台 | 50 | 台
| 小形デリック | 2ｔ ブーム6m | 1 | 台 | 1 | 台 | 1 | 台 | 1 | 台
| 運搬用小形自動車 | 1～2 t | 1 | 台 | 1 | 台 | 1 | 台 | 1 | 台
| プレゼンテーション機器 |  | 1 | 式 | 1 | 式 | 1 | 式 | 1 | 式
| 大型プリンタ | A1判 | 1 | 台 | 1 | 台 | 1 | 台 | 1 | 台
| プリンタ | ネットワーク機能を含む。 | 1 | 台 | 2 | 台 | 1 | 台 | 2 | 台
その他 | （器工具類）
| 作業用工具類 |  | 必要数 |  | 必要数 |  | 必要数 |  | 必要数
| けがき用工具類 |  | 必要数 |  | 必要数 |  | 必要数 |  | 必要数
| 鉄鋼材加工用具類 |  | 必要数 |  | 必要数 |  | 必要数 |  | 必要数
| 溶接用工具類 |  | 必要数 |  | 必要数 |  | 必要数 |  | 必要数
| 安全衛生用品類 | スポットクーラー床置き型 | 必要数 |  | 必要数 |  | 必要数 |  | 必要数
（計測器類）
| 計測器類 |  | 必要数 |  | 必要数 |  | 必要数 |  | 必要数
（製図器及び製図用具類）
| 製図器及び製図用具類 |  | 必要数 |  | 必要数 |  | 必要数 |  | 必要数
（教材類）
| ソフトウェア、教材類 | 溶接シミュレータなど | 必要数 |  | 必要数 |  | 必要数 |  | 必要数