## 設備の細目
設備の細目
揚重運搬機械運転系 建設機械運転科
種別 | 名称 | 摘要 | 数量
|  |  | 高等学校卒業者等 |  |  |  | 中学校卒業者等
|  |  | 30人を1訓練単位として訓練を行う場合 |  | 50人を1訓練単位として訓練を行う場合 |  | 30人を1訓練単位として訓練を行う場合 |  | 50人を1訓練単位として訓練を行う場合
建物その他の工作物 | 教室 |  | 60 | ㎡ | 100 | ㎡ | 60 | ㎡ | 100 | ㎡
| 実習場 |  | 150 | ㎡ | 210 | ㎡ | 150 | ㎡ | 210 | ㎡
| 運転施工実習場 |  | 6000 | ㎡ | 10000 | ㎡ | 6000 | ㎡ | 10000 | ㎡
| 機械格納庫 |  | 210 | ㎡ | 350 | ㎡ | 210 | ㎡ | 350 | ㎡
| 工具室 |  | 7 | ㎡ | 10 | ㎡ | 7 | ㎡ | 10 | ㎡
| 更衣室 |  | 15 | ㎡ | 22 | ㎡ | 25 | ㎡ | 38 | ㎡
| 倉庫 |  | 17 | ㎡ | 23 | ㎡ | 17 | ㎡ | 23 | ㎡
| 危険物貯蔵倉庫 | 消防法の条件を備えること。 | 5 | ㎡ | 5 | ㎡ | 5 | ㎡ | 5 | ㎡
| モノレール | つり上げ荷重 2～3 tホイスト付き。 | 1 | 式 | 1 | 式 | 1 | 式 | 1 | 式
| 検車設備 | ピット、検車台又はオートリフト | 1 | 式 | 1 | 式 | 1 | 式 | 1 | 式
| 洗車設備 | 給・排水設備を含む。 | 1 | 式 | 1 | 式 | 1 | 式 | 1 | 式
機械 | フォークリフト | 最大荷重 2 t | 1 | 台 | 2 | 台 | 1 | 台 | 2 | 台
| ホイールローダ | 機体重量 7～10 t | 1 | 台 | 2 | 台 | 1 | 台 | 2 | 台
| ブルドーザー | 機体重量 7～11 t | 2 | 台 | 3 | 台 | 2 | 台 | 3 | 台
| モーターグレーダ | 機体重量 7～8 t | 1 | 台 | 1 | 台 | 1 | 台 | 1 | 台
| ドラッグショベル | バケット容量 0.4m3 | 3 | 台 | 5 | 台 | 3 | 台 | 5 | 台
| 小型移動式クレーン | つり上げ荷重 5ｔ未満 | 1 | 台 | 1 | 台 | 1 | 台 | 1 | 台
| ロードローラ | 機体重量 10 ｔ | 1 | 台 | 1 | 台 | 1 | 台 | 1 | 台
| 油圧ジャッキ | 10～20 t | 2 | 台 | 2 | 台 | 2 | 台 | 2 | 台
| ガレージジャッキ | 3～10 t | 2 | 台 | 2 | 台 | 2 | 台 | 2 | 台
| ブレーキライニング張替え機 | ボンドオープン又はリベット | 1 | 台 | 1 | 台 | 1 | 台 | 1 | 台
| ブレーキライニング修正機 | ライニング径177～611㎜ | 1 | 台 | 1 | 台 | 1 | 台 | 1 | 台
| ノズルテスタ | 0～400kg/cm2 | 1 | 台 | 1 | 台 | 1 | 台 | 1 | 台
| バッテリテスタ | 目盛12-0-12V | 1 | 台 | 1 | 台 | 1 | 台 | 1 | 台
| ブッシュグラインダ |  | 2 | 台 | 3 | 台 | 2 | 台 | 3 | 台
| タイミングアドバンステスタ |  | 1 | 台 | 1 | 台 | 1 | 台 | 1 | 台
| ボリュームポンプ | 容量15～20 ℓ | 1 | 台 | 1 | 台 | 1 | 台 | 1 | 台
| 交流アーク溶接機 | 12～20kVA（電撃防止器、安全ホルダー、ヘルメット、その他付属品を含む。 | 1 | 台 | 1 | 台 | 1 | 台 | 1 | 台
| 充電器 | タンガ、セレン又はシリコン | 1 | 台 | 1 | 台 | 1 | 台 | 1 | 台
| 卓上ボール盤 | 穴あけ能力13㎜ | 1 | 台 | 1 | 台 | 1 | 台 | 1 | 台
| 両頭グラインダ | といし外径150～305㎜ | 1 | 台 | 1 | 台 | 2 | 台 | 2 | 台
| エア又は電気式ディスクグラインダ | といし外径100～180㎜ | 1 | 台 | 1 | 台 | 2 | 台 | 2 | 台
| ハンドドリル | トリム径13mm | 2 | 台 | 2 | 台 | 2 | 台 | 2 | 台
| エンジン |  | 4 | 台 | 5 | 台 | 4 | 台 | 5 | 台
| 空気圧縮機 | 0.4～11kW | 1 | 台 | 1 | 台 | 1 | 台 | 1 | 台
| プレゼンテーション機器 |  | 1 | 式 | 1 | 式 | 1 | 式 | 1 | 式
その他 | (器工具類）
| 作業用工具類 |  | 必要数 |  | 必要数 |  | 必要数 |  | 必要数
| 建設機械用特殊工具類 |  | 必要数 |  | 必要数 |  | 必要数 |  | 必要数
（計測器類）
| 計測器類 |  | 必要数 |  | 必要数 |  | 必要数 |  | 必要数
(教材類)
| カットエンジン、模型、掛図等 |  | 必要数 |  | 必要数 |  | 必要数 |  | 必要数