## 設備の細目
設備の細目
工芸系 木材工芸科
種別 | 名称 | 摘要 | 数量
|  |  | 高等学校卒業者等 |  |  |  | 中学校卒業者等
|  |  | 30人を１訓練単位として訓練を行う場合 |  | 50人を１訓練単位として訓練を行う場合 |  | 30人を１訓練単位として訓練を行う場合 |  | 50人を１訓練単位として訓練を行う場合
建物その他の工作物 | 教室 |  | 60 | ㎡ | 100 | ㎡ | 60 | ㎡ | 100 | ㎡
| 実習場 |  | 200 | ㎡ | 300 | ㎡ | 300 | ㎡ | 370 | ㎡
| 機械実習場 |  | 200 | ㎡ | 220 | ㎡ | 230 | ㎡ | 250 | ㎡
| 塗装場 |  | 33 | ㎡ | 33 | ㎡ | 33 | ㎡ | 33 | ㎡
| 乾燥室 |  | 17 | ㎡ | 17 | ㎡ | 17 | ㎡ | 17 | ㎡
| 工具室 |  | 7 | ㎡ | 10 | ㎡ | 15 | ㎡ | 25 | ㎡
| 更衣室 |  | 15 | ㎡ | 22 | ㎡ | 25 | ㎡ | 38 | ㎡
| 倉庫 |  | 66 | ㎡ | 100 | ㎡ | 100 | ㎡ | 165 | ㎡
| 危険物貯蔵倉庫 | 消防法の条件を備えること。 | 7 | ㎡ | 7 | ㎡ | 7 | ㎡ | 7 | ㎡
| 機械用局所排気装置 | フード、ダクト、サイクロン、焼却装置等を含む。 | 1 | 式 | 1 | 式 | 1 | 式 | 1 | 式
| 塗装用局所排気装置 | フード、ダクト、サイクロン等を含む。 | 1 | 式 | 1 | 式 | 1 | 式 | 1 | 式
| 高周波発生装置 | 3～5kW | 1 | 式 | 1 | 式 | 1 | 式 | 1 | 式
| とぎ場 | 給・排水設備を含む。 | 1 | 式 | 1 | 式 | 1 | 式 | 1 | 式
| 乾燥設備 | 木材乾燥用 | 1 | 式 | 1 | 式 | 1 | 式 | 1 | 式
機械 | 手押しかんな盤 | 加工幅300～400㎜、安全自動送り装置付き。 | 2 | 台 | 2 | 台 | 2 | 台 | 2 | 台
| 自動かんな盤 | 加工幅300～600㎜ | 1 | 台 | 2 | 台 | 1 | 台 | 2 | 台
| 超仕上げかんな盤 | 加工幅200～450㎜ | 1 | 台 | 1 | 台 | 1 | 台 | 1 | 台
| 帯のこ盤 | のこ車径500～750㎜ | 1 | 台 | 1 | 台 | 1 | 台 | 1 | 台
| 丸のこ盤 | のこ径300～400㎜、安全自動送り装置付き。 | 1 | 台 | 1 | 台 | 1 | 台 | 1 | 台
| 横びき丸のこ盤 | のこ径300～400㎜ | 1 | 台 | 1 | 台 | 1 | 台 | 1 | 台
| 昇降傾斜盤 | のこ径300～400㎜ | 1 | 台 | 2 | 台 | 2 | 台 | 2 | 台
| 角のみ盤 | のみ寸法5～20㎜ | 1 | 台 | 2 | 台 | 2 | 台 | 2 | 台
| 面取り盤 | 加工高さ75～125㎜、安全自動送り装置付き。 | 1 | 台 | 1 | 台 | 1 | 台 | 1 | 台
| ほぞ取り盤 | 加工最大ほぞ長さ100㎜ | 1 | 台 | 1 | 台 | 1 | 台 | 1 | 台
| はと尾組子取り盤 | 加工幅200～300㎜ | 1 | 台 | 1 | 台 | 1 | 台 | 1 | 台
| あられ組子取り盤 | 加工幅300～400㎜ | 1 | 台 | 1 | 台 | 1 | 台 | 1 | 台
| 携帯用電気かんな | 0.4kW | 1 | 台 | 2 | 台 | 2 | 台 | 2 | 台
| 携帯用電気丸のこ | 0.4～0.6kW | 1 | 台 | 2 | 台 | 2 | 台 | 2 | 台
| 電気ドリル |  | 1 | 台 | 1 | 台 | 1 | 台 | 1 | 台
| 高速ルータ | 1.5～2.2kW | 1 | 台 | 1 | 台 | 1 | 台 | 1 | 台
| 数値制御ルータ | 同時加工軸 2 軸 | 1 | 台 | 1 | 台 | 1 | 台 | 1 | 台
| 彫刻機 | 加工寸法250×500㎜ | 1 | 台 | 1 | 台 | 1 | 台 | 1 | 台
| 木工旋盤 | 心間距離 1,000～1,300㎜ | 1 | 台 | 1 | 台 | 1 | 台 | 1 | 台
| テープ作成機 |  | 2 | 台 | 3 | 台 | 3 | 台 | 5 | 台
| 木工ろくろ盤 | 1.5kW | 1 | 台 | 1 | 台 | 2 | 台 | 2 | 台
| 糸のこ盤 | 0.75kW | 1 | 台 | 1 | 台 | 2 | 台 | 2 | 台
| ポータブルサンダ | 0.2～0.4kW | 1 | 台 | 2 | 台 | 2 | 台 | 2 | 台
| ベルトサンダ | 加工幅300～600㎜ | 1 | 台 | 1 | 台 | 2 | 台 | 2 | 台
| 木工プレス | 20～100 t | 1 | 台 | 1 | 台 | 1 | 台 | 1 | 台
| エアータッカ | 標準形 | 1 | 台 | 1 | 台 | 1 | 台 | 1 | 台
| 超硬刃物研削盤 | ストローク 200～300㎜ | 1 | 台 | 1 | 台 | 1 | 台 | 1 | 台
| 万能刃物研削盤 | ストローク 600㎜ | 1 | 台 | 1 | 台 | 1 | 台 | 1 | 台
| 両頭グラインダ | といし車径200～300㎜、集じん機付き。 | 1 | 台 | 1 | 台 | 1 | 台 | 1 | 台
| 磨きろくろ盤 |  | 1 | 台 | 1 | 台 | 1 | 台 | 1 | 台
| 卓上ボール盤 | 穴あけ能力13㎜ | 1 | 台 | 1 | 台 | 1 | 台 | 1 | 台
| 水分測定機 | 標準形 | 1 | 台 | 1 | 台 | 1 | 台 | 1 | 台
| コンプレッサ | 0.75～1.5kW | 1 | 台 | 1 | 台 | 1 | 台 | 1 | 台
その他 | （器工具類）
| 作業用工具類 |  | 必要数 |  | 必要数 |  | 必要数 |  | 必要数
| 木材工芸用工具類 |  | 必要数 |  | 必要数 |  | 必要数 |  | 必要数
（計測器類）
| 計測器類 |  | 必要数 |  | 必要数 |  | 必要数 |  | 必要数
（製図器及び製図用具類）
| 製図器及び製図用具類 |  | 必要数 |  | 必要数 |  | 必要数 |  | 必要数
(教材類)
| 模型、掛図、標本等 |  | 必要数 |  | 必要数 |  | 必要数 |  | 必要数