## 設備の細目
設備の細目
塗装系 金属塗装科
種別 | 名称 | 摘要 | 数量
|  |  | 高等学校卒業者等 |  |  |  | 中学校卒業者等
|  |  | 30人を１訓練単位として訓練を行う場合 |  | 50人を１訓練単位として訓練を行う場合 |  | 30人を１訓練単位として訓練を行う場合 |  | 50人を１訓練単位として訓練を行う場合
建物その他の工作物 | 教室 |  | 60 | ㎡ | 100 | ㎡ | 60 | ㎡ | 100 | ㎡
| 実習場 |  | 480 | ㎡ | 650 | ㎡ | 650 | ㎡ | 800 | ㎡
| 測定実習室 |  | 30 | ㎡ | 50 | ㎡ | 30 | ㎡ | 50 | ㎡
| 塗料調合室 | 換気装置付き。 | 30 | ㎡ | 30 | ㎡ | 30 | ㎡ | 30 | ㎡
| 電着塗装室 |  | 50 | ㎡ | 50 | ㎡ | 50 | ㎡ | 50 | ㎡
| 粉体静電塗装室 |  | 50 | ㎡ | 50 | ㎡ | 50 | ㎡ | 50 | ㎡
| 自動車塗装室 |  | 70 | ㎡ | 70 | ㎡ | 70 | ㎡ | 70 | ㎡
| 前処理室 |  | 30 | ㎡ | 30 | ㎡ | 30 | ㎡ | 30 | ㎡
| コンプレッサ室 |  | 15 | ㎡ | 15 | ㎡ | 15 | ㎡ | 15 | ㎡
| 工具室 |  | 10 | ㎡ | 17 | ㎡ | 17 | ㎡ | 22 | ㎡
| 更衣室 |  | 15 | ㎡ | 22 | ㎡ | 25 | ㎡ | 38 | ㎡
| 倉庫 |  | 30 | ㎡ | 50 | ㎡ | 50 | ㎡ | 65 | ㎡
| 危険物貯蔵倉庫 | 消防法の条件を備えること。 | 20 | ㎡ | 30 | ㎡ | 30 | ㎡ | 50 | ㎡
| 熱風乾燥炉 | 5 ～15kW | 2 | 式 | 2 | 式 | 2 | 式 | 2 | 式
| 赤外線乾燥炉 | 250W × 70 ～ 300球、遠赤外線、超赤外線も可。 | 1 | 式 | 1 | 式 | 1 | 式 | 1 | 式
| 静電塗装装置 | 60 ～ 600kW (高圧発生機、塗装タンクガン、電撃防止器を含む。) | 1 | 式 | 1 | 式 | 1 | 式 | 1 | 式
| 粉体静電塗装装置 | ガン、供給機、高圧発生機、回収機、ブース等を含む。 | 1 | 式 | 1 | 式 | 1 | 式 | 1 | 式
| 電着塗装装置 | 塗料そう、電源装置等を含む。 | 1 | 式 | 1 | 式 | 1 | 式 | 1 | 式
| 自動車塗装ブース | 4,400 × 6,880 × 2,500㎜ | 1 | 式 | 1 | 式 | 1 | 式 | 1 | 式
| 局所排気装置 | 水洗ブース又は乾式ブース、フード、ダクト、ファン、モータ等を含む。 | 3 | 式 | 3 | 式 | 3 | 式 | 3 | 式
| 前処理装置 | 被膜化作用 | 2 | 式 | 2 | 式 | 2 | 式 | 2 | 式
| とぎ場 | 給・排水設備を含む。 | 2 | 式 | 2 | 式 | 2 | 式 | 2 | 式
機械 | エアレススプレー | ホット形又はコールド形 | 3 | 台 | 5 | 台 | 3 | 台 | 5 | 台
| エアコンプレッサ | 1.5 ～ 11.5kW (空気清浄圧力調整器付き。) | 3 | 台 | 5 | 台 | 3 | 台 | 5 | 台
| 赤外線乾燥スタンド | 250W × 12球、250W × 24球 | 8 | 台 | 8 | 台 | 8 | 台 | 8 | 台
| 攪拌機 | 標準形 | 3 | 台 | 5 | 台 | 3 | 台 | 5 | 台
| 調色機 | 標準形 | 5 | 台 | 7 | 台 | 5 | 台 | 7 | 台
| 両頭グラインダ | といし車径200～300㎜ 集じん機付き。 | 1 | 台 | 1 | 台 | 1 | 台 | 1 | 台
| 集じん機 | 可搬式 | 1 | 台 | 2 | 台 | 1 | 台 | 2 | 台
| サンドブラスト | 電気式、エアー式 | 1 | 台 | 1 | 台 | 1 | 台 | 1 | 台
| 標準光源 | 100V | 3 | 台 | 5 | 台 | 3 | 台 | 5 | 台
| 電気掃除機 | 標準形 | 2 | 台 | 2 | 台 | 2 | 台 | 2 | 台
| 表面かたさ試験機 | 標準形 | 2 | 台 | 2 | 台 | 2 | 台 | 2 | 台
| 膜厚計 | 標準形 | 10 | 台 | 15 | 台 | 10 | 台 | 15 | 台
| 色差計 | 標準形 | 3 | 台 | 5 | 台 | 3 | 台 | 5 | 台
| 光沢計 | 標準形 | 3 | 台 | 5 | 台 | 3 | 台 | 5 | 台
| 塗面試験機 | 標準形 | 1 | 台 | 1 | 台 | 1 | 台 | 1 | 台
| 塗膜折曲げ試験機 | 標準形 | 2 | 台 | 3 | 台 | 2 | 台 | 3 | 台
| 付着性試験機 | 標準形 | 1 | 台 | 1 | 台 | 1 | 台 | 1 | 台
| 衝撃試験機 | 標準形 | 1 | 台 | 1 | 台 | 1 | 台 | 1 | 台
| 高圧洗浄機 | 0.4 ～ 1.0MPa | 1 | 台 | 1 | 台 | 1 | 台 | 1 | 台
| 画像編集加工装置(PC) | 画像編集ソフト含む。 | 6 | 台 | 10 | 台 | 6 | 台 | 10 | 台
| 画像入力機器 | カメラ、スキャナ | 3 | 台 | 5 | 台 | 3 | 台 | 5 | 台
| 画像出力機器 | プリンタ、プロッタ | 3 | 台 | 5 | 台 | 3 | 台 | 5 | 台
| 顕微鏡 | 100 ～ 1,000倍(写真撮影装置付き。) | 3 | 台 | 3 | 台 | 3 | 台 | 3 | 台
| 圧送用ポンプ | エアー式、塗料用、吹付機用 | 2 | 台 | 3 | 台 | 2 | 台 | 3 | 台
| スポット溶接機 | ミニスポット形 | 3 | 台 | 5 | 台 | 3 | 台 | 5 | 台
| 溶接機 | 電気式 | 3 | 台 | 5 | 台 | 3 | 台 | 5 | 台
| シャーリングカッタ | 切断幅 1,200㎜～2,000㎜ | 1 | 台 | 1 | 台 | 1 | 台 | 1 | 台
| オービタルサンダ | 電気式、エアー式 | 10 | 台 | 15 | 台 | 10 | 台 | 15 | 台
| ダブルアクションサンダ | 電気式、エアー式 | 10 | 台 | 15 | 台 | 10 | 台 | 15 | 台
| シングルサンダ | 電気式、エアー式 | 10 | 台 | 15 | 台 | 10 | 台 | 15 | 台
| ストレートサンダ | 電気式、エアー式 | 3 | 台 | 5 | 台 | 3 | 台 | 5 | 台
| 水性塗料用塗装装置 | 水性塗料用スプレーガン、攪拌機 | 3 | 台 | 5 | 台 | 3 | 台 | 5 | 台
| デジタルはかり | 最小計測0.1g、電源コード式／電池式(調色、調合用) | 3 | 台 | 5 | 台 | 3 | 台 | 5 | 台
| 調色ライト | 電源コード式／電池式 | 3 | 台 | 5 | 台 | 3 | 台 | 5 | 台
| ポリッシャー | 電気式、エアー式 | 10 | 台 | 15 | 台 | 10 | 台 | 15 | 台
その他 | (工具及び用具類)
| 作業用工具類 |  | 必要数 |  | 必要数 |  | 必要数 |  | 必要数
| 金属塗装用工具類 |  | 必要数 |  | 必要数 |  | 必要数 |  | 必要数
(計測器類)
| 計測器類 |  | 必要数 |  | 必要数 |  | 必要数 |  | 必要数
(製図用具類)
| 製図器及び製図用具類 |  | 必要数 |  | 必要数 |  | 必要数 |  | 必要数
(教材類)
| 模型、掛図等 |  | 必要数 |  | 必要数 |  | 必要数 |  | 必要数